## 1.Pot Core
Pot Core Data
S.No. | Core Type | Cross-Sectional Area, Ac | Boboin Winding Area WA | Mean Length per turn (MLT) | Magnetic path length, Lm (m) | Thermal Resistance Rth | Core Weight (g) | Geometrical Cnstant (Kg) | Geometrical Cnstant (Kgfe)
1 | 704 | 0.07 | 0.00022 | 1.46 | 1 |  | 0.5 | 7.3836e-07 | 1.6145e-06
2 | 905 | 0.101 | 0.034 | 1.9 | 1.26 |  | 1 | 0.00018254 | 0.00025637
3 | 1107 | 0.167 | 0.055 | 2.3 | 1.55 |  | 1.8 | 0.00066691 | 0.00055354
4 | 1408 | 0.251 | 0.097 | 2.9 | 2 | 100 | 3.2 | 0.0021073 | 0.0010708
5 | 1811 | 0.433 | 0.187 | 3.71 | 2.6 | 60 | 7.3 | 0.0094503 | 0.0026401
6 | 2213 | 0.635 | 0.297 | 4.42 | 3.15 | 38 | 13 | 0.027095 | 0.0049449
7 | 2616 | 0.948 | 0.406 | 5.28 | 3.75 | 30 | 20 | 0.069105 | 0.0082372
8 | 3019 | 1.38 | 0.587 | 6.2 | 4.5 | 23 | 34 | 0.1803 | 0.014218
9 | 3622 | 2.02 | 0.748 | 7.42 | 5.3 | 19 | 57 | 0.41134 | 0.021668
10 | 4229 | 2.66 | 1.4 | 8.6 | 6.81 | 13.5 | 104 | 1.1518 | 0.041098

## 2.EE Core
EE Core Data
S.No. | Core Type | Cross-Sectional Area, Ac | Boboin Winding Area WA | Mean Length per turn (MLT) | Magnetic path length, Lm (m) | Thermal Resistance Rth | Core Weight (g) | Geometrical Cnstant (Kg) | Geometrical Cnstant (Kgfe)
1 | EE12 | 0.14 | 0.085 | 2.28 | 2.7 |  | 2.34 | 0.0007307 | 0.00045815
2 | EE16 | 0.19 | 0.19 | 3.4 | 3.45 |  | 3.29 | 0.0020174 | 0.00084131
3 | EE19 | 0.23 | 0.284 | 3.69 | 3.94 |  | 4.83 | 0.0040714 | 0.0013358
4 | EE22 | 0.41 | 0.196 | 3.99 | 3.96 |  | 8.81 | 0.0082575 | 0.0017589
5 | EE30 | 1.09 | 0.476 | 6.6 | 5.77 |  | 32.4 | 0.085687 | 0.0066936
6 | EE40 | 1.27 | 1.1 | 8.5 | 7.7 |  | 50.3 | 0.20873 | 0.011758
7 | EE50 | 2.26 | 1.78 | 10 | 9.58 |  | 116 | 0.90915 | 0.028425
8 | EE60 | 2.47 | 2.89 | 12.8 | 11 |  | 135 | 1.3775 | 0.036399
9 | EE70/68/19 | 3.24 | 6.75 | 14 | 18 |  | 280 | 5.0613 | 0.075954

## 3.EC Core
EC Core Data
S.No. | Core Type | Cross-Sectional Area, Ac | Boboin Winding Area WA | Mean Length per turn (MLT) | Magnetic path length, Lm (m) | Thermal Resistance Rth | Core Weight (g) | Geometrical Cnstant (Kg) | Geometrical Cnstant (Kgfe)
1 | EC35 | 0.843 | 0.975 | 5.3 | 7.74 | 18.5 | 35.5 | 0.13073 | 0.009938
2 | EC41 | 1.21 | 1.35 | 5.3 | 8.93 | 16.5 | 57 | 0.37293 | 0.019511
3 | EC52 | 1.8 | 2.12 | 7.5 | 10.5 | 11 | 111 | 0.91584 | 0.031666
4 | EC70 | 2.79 | 4.71 | 12.9 | 14.4 | 7.5 | 256 | 2.8421 | 0.05621

## 4.ETD Core
ETD Core Data
S.No. | Core Type | Cross-Sectional Area, Ac | Boboin Winding Area WA | Mean Length per turn (MLT) | Magnetic path length, Lm (m) | Thermal Resistance Rth | Core Weight (g) | Geometrical Cnstant (Kg) | Geometrical Cnstant (Kgfe)
1 | ETD29 | 0.76 | 0.903 | 5.33 | 7.2 |  | 30 | 0.097856 | 0.0084745
2 | ETD34 | 0.97 | 1.23 | 6 | 7.86 | 19 | 40 | 0.19288 | 0.013065
3 | ETD39 | 1.25 | 1.74 | 5.86 | 9.21 | 15 | 60 | 0.46395 | 0.023159
4 | ETD44 | 1.74 | 2.13 | 7.62 | 10.3 | 12 | 94 | 0.8463 | 0.030436
5 | ETD49 | 2.11 | 2.71 | 8.51 | 11.4 | 11 | 124 | 1.4178 | 0.041002

## 5.PQ Core
PQ Core Data
S.No. | Core Type | Cross-Sectional Area, Ac | Boboin Winding Area WA | Mean Length per turn (MLT) | Magnetic path length, Lm (m) | Thermal Resistance Rth | Core Weight (g) | Geometrical Cnstant (Kg) | Geometrical Cnstant (Kgfe)
1 | PQ20/16 | 0.62 | 0.256 | 4.4 | 3.74 |  | 13 | 0.022365 | 0.0036585
2 | PQ20/20 | 0.62 | 0.384 | 4.4 | 4.54 |  | 15 | 0.033548 | 0.0047538
3 | PQ26/20 | 1.19 | 0.333 | 5.62 | 4.63 |  | 31 | 0.083908 | 0.0072297
4 | PQ26/25 | 1.18 | 0.503 | 5.62 | 5.55 |  | 36 | 0.12462 | 0.0094476
5 | PQ32/20 | 1.7 | 0.471 | 6.71 | 5.55 |  | 42 | 0.20286 | 0.011735
6 | PQ32/30 | 1.61 | 0.995 | 6.71 | 7.46 |  | 55 | 0.38437 | 0.018594
7 | PQ35/35 | 1.96 | 1.61 | 7.52 | 8.79 |  | 73 | 0.82247 | 0.030457
8 | PQ40/40 | 2.01 | 2.5 | 8.39 | 10.2 |  | 95 | 1.2038 | 0.039189

## AWG
Standard Wire Gauge
AWG# | Diameter, cm | Bare Area (10-3)cm2 | Resistance, 10-6 ohm.cm | Maximum Current (A)
AWG 0000 | 1.1684 | 1072.193 | 1.6076 | 302 | 1072193.0258
AWG 000 | 1.0404 | 850.1141 | 2.0276 | 239
AWG 00 | 0.92659 | 674.3214 | 2.5558 | 190
AWG 0 | 0.82525 | 534.8805 | 3.2251 | 150
AWG 1 | 0.73482 | 424.0862 | 4.065 | 119
AWG 2 | 0.6543 | 336.2397 | 5.128 | 94
AWG 3 | 0.58268 | 266.6516 | 6.4633 | 75
AWG 4 | 0.51892 | 211.4921 | 8.1529 | 60
AWG 5 | 0.46203 | 167.6574 | 10.2789 | 47
AWG 6 | 0.41148 | 132.9803 | 12.9626 | 37
AWG 7 | 0.36652 | 105.5091 | 16.3451 | 30
AWG 8 | 0.32639 | 83.6688 | 20.6102 | 24
AWG 9 | 0.29058 | 66.3146 | 25.9875 | 19
AWG 10 | 0.25883 | 52.6145 | 32.7723 | 15
AWG 11 | 0.23038 | 41.6842 | 41.3386 | 12
AWG 12 | 0.20523 | 33.0811 | 52.0997 | 9.3
AWG 13 | 0.18288 | 26.2677 | 65.7152 | 7.4
AWG 14 | 0.16281 | 20.8196 | 82.8412 | 5.9
AWG 15 | 0.14503 | 16.5207 | 104.4619 | 4.7
AWG 16 | 0.12903 | 13.0763 | 131.7585 | 3.7
AWG 17 | 0.11506 | 10.3981 | 166.1417 | 2.9
AWG 18 | 0.10236 | 8.2294 | 209.4816 | 2.3
AWG 19 | 0.091186 | 6.5305 | 264.1404 | 1.8
AWG 20 | 0.08128 | 5.1887 | 333.0052 | 1.5
AWG 21 | 0.07239 | 4.1157 | 419.9475 | 1.2
AWG 22 | 0.064516 | 3.2691 | 529.5276 | 0.92
AWG 23 | 0.057404 | 2.5881 | 667.979 | 0.729
AWG 24 | 0.051054 | 2.0471 | 842.1916 | 0.577
AWG 25 | 0.045466 | 1.6235 | 1062.0079 | 0.457
AWG 26 | 0.040386 | 1.281 | 1338.9108 | 0.361
AWG 27 | 0.036068 | 1.0217 | 1688.6483 | 0.288
AWG 28 | 0.032004 | 0.80445 | 2129.2651 | 0.226
AWG 29 | 0.028702 | 0.64701 | 2684.7113 | 0.182
AWG 30 | 0.0254 | 0.50671 | 3385.8268 | 0.142
AWG 31 | 0.022606 | 0.40136 | 4268.3727 | 0.113
AWG 32 | 0.02032 | 0.32429 | 5383.8583 | 0.091
AWG 33 | 0.018034 | 0.25543 | 6788.0577 | 0.072
AWG 34 | 0.016002 | 0.20111 | 8559.7113 | 0.056
AWG 35 | 0.014224 | 0.1589 | 10793.9633 | 0.044
AWG 36 | 0.0127 | 0.12668 | 13608.9239 | 0.035
AWG 37 | 0.01143 | 0.10261 | 17162.0735 | 0.0289
AWG 38 | 0.01016 | 0.081073 | 21640.4199 | 0.0228
AWG 39 | 0.00889 | 0.062072 | 27290.0262 | 0.0175
AWG 40 | 0.007874 | 0.048695 | 34416.0105 | 0.0137